## Krycí list rozpočtu
KRYCÍ LIST ROZPOČTU
| Názov stavby |  |  | Poľné cesty v k.ú. Malý Ruskov | [8 empty] | JKSO
| Názov objektu |  |  | SO 07 - Cesta č. 7 - Záhradami I | [8 empty] | EČO
[13 empty] | Miesto | Malý Ruskov
[13 empty] | IČO | IČ DPH
Objednávateľ
Projektant
Zhotoviteľ
| Spracoval |  |  | D. Dankaninová
|  |  |  | Rozpočet číslo |  | Dňa | [6 empty] | CPV
[6 empty] | 12.11.2022 | [6 empty] | CPA
Merné a účelové jednotky
Počet |  |  |  | Náklady / 1 m.j. | Počet |  |  | Náklady / 1 m.j. | Počet |  |  |  |  | Náklady / 1 m.j.
|  |  | 0 | 0 |  |  | 0 | 0 |  |  |  |  | 0 |  | 0
|  |  |  | Rozpočtové náklady v |  |  |  | EUR
A |  | Základné rozp. náklady |  |  | B |  | Doplnkové náklady |  | C |  | Vedľajšie rozpočtové náklady
1 | HSV |  | Dodávky | 111639.31 | 8 | Práca nadčas |  | 0 | 13 | GZS |  |  |  |  | 0
2 |  |  | Montáž | 68531.04 | 9 | Bez pevnej podl. |  | 0 | 14 | Projektové práce |  |  |  |  | 0
3 | PSV |  | Dodávky | 0 | 10 | Kultúrna pamiatka |  | 0 | 15 | Sťažené podmienky |  |  |  |  | 0
4 |  |  | Montáž | 0 | 11 |  |  | 0 | 16 | Vplyv prostredia |  |  |  |  | 0
5 | "M" |  | Dodávky | 0 |  |  |  |  | 17 | Iné VRN |  |  |  |  | 0
6 |  |  | Montáž | 0 |  |  |  |  | 18 | VRN z rozpočtu |  |  |  |  | 0
7 | ZRN (r. 1-6) |  |  | 180170.35 | 12 | DN (r. 8-11) |  |  | 19 | VRN (r. 13-18) |  |  |  |  | 0
20 | HZS |  |  | 0 | 21 | Kompl. činnosť |  | 0 | 22 | Ostatné náklady |  |  |  |  | 0
Projektant | [8 empty] | D |  | Celkové náklady
[9 empty] | 23 | Súčet 7, 12, 19-22 |  |  |  |  | 180170.35
Dátum a podpis |  |  |  |  | Pečiatka |  |  |  | 24 | DPH | 20 | % z | 180170.35 |  | 36034.07
Objednávateľ | [8 empty] | 25 | Cena s DPH (r. 23-24) |  |  |  |  | 216204.42
Dátum a podpis |  |  |  |  | Pečiatka |  |  |  | E |  | Prípočty a odpočty
Zhotoviteľ | [8 empty] | 26 | Dodávky zadávateľa |  |  |  |  | 0
[9 empty] | 27 | Kĺzavá doložka |  |  |  |  | 0
Dátum a podpis |  |  |  |  | Pečiatka |  |  |  | 28 | Zvýhodnenie + - |  |  |  |  | 0

## Rekapitulácia rozpočtu
REKAPITULÁCIA ROZPOČTU
Stavba: Poľné cesty v k.ú. Malý Ruskov
Objekt: SO 07 - Cesta č. 7 - Záhradami I
Objednávateľ:
Zhotoviteľ: |  |  | Spracoval: D. Dankaninová
Miesto: Malý Ruskov |  |  | Dátum: 12. 11. 2022
Kód | Popis | Dodávka | Montáž | Cena celkom | Hmotnosť celkom | Suť celkom
1 | 2 | 3 | 4 | 5 | 6 | 7
HSV | Práce a dodávky HSV | 111639.31 | 68531.04 | 180170.35 | 3776.018 | 58.38
1 | Zemné práce | 753.34 | 34469.88 | 35223.22 | 0.10954 | 0
4 | Vodorovné konštrukcie | 85.92 | 26.65 | 112.57 | 1.7417 | 0
5 | Komunikácie | 108314.96 | 18661.37 | 126976.33 | 3733.4658 | 0
9 | Ostatné konštrukcie a práce-búranie | 2485.09 | 5824.43 | 8309.52 | 40.7009 | 58.38
99 | Presun hmôt HSV | 0 | 9548.71 | 9548.71 | 0 | 0
| Celkom | 111639.31 | 68531.04 | 180170.35 | 3776.018 | 58.38

## Rozpočet
ROZPOČET
Stavba: Poľné cesty v k.ú. Malý Ruskov
Objekt: SO 07 - Cesta č. 7 - Záhradami I
Objednávateľ:
Zhotoviteľ: | [7 empty] | Spracoval: D. Dankaninová
Miesto: Malý Ruskov | [7 empty] | Dátum: 12. 11. 2022
Č. | KCN | Kód položky | Popis | MJ | Množstvo celkom | Cena jednotková | Dodávka | Montáž | Cena celkom | Hmotnosť celkom | Hmotnosť sute celkom
1 | 2 | 3 | 4 | 5 | 6 | 7 | 8 | 9 | 10 | 11 | 12
|  | HSV | Práce a dodávky HSV |  |  |  | 111639.31 | 68531.04 | 180170.35 | 3776.018 | 58.38
|  | 1 | Zemné práce |  |  |  | 753.34 | 34469.88 | 35223.22 | 0.10954 | 0
1 | 001 | 121101111.S | Odstránenie ornice s vodor. premiestn. na hromady, so zložením na vzdialenosť do 100 m a do 100m3 | m3 | 1891.056 | 1.29 | 0 | 2439.46 | 2439.46 | 0 | 0
2 | 001 | 122102202.S | Odkopávka a prekopávka nezapažená pre cesty v horninách 1-2 nad 100 do 1000 m3 | m3 | 474 | 2.85 | 0 | 1350.9 | 1350.9 | 0 | 0
3 | 001 | 122202202.S | Odkopávka a prekopávka nezapažená pre cesty, v hornine 3 nad 100 do 1000 m3 | m3 | 316 | 3.81 | 0 | 1203.96 | 1203.96 | 0 | 0
4 | 001 | 122202209.S | Odkopávky a prekopávky nezapažené pre cesty. Príplatok za lepivosť horniny 3 | m3 | 94.8 | 1.23 | 0 | 116.6 | 116.6 | 0 | 0
5 | 001 | 132101101.S | Výkop ryhy do šírky 600 mm v horn.1a2 do 100 m3, vratane odvoz na medziskládku | m3 | 69.5 | 18.73 | 0 | 1301.74 | 1301.74 | 0 | 0
6 | 001 | 162301101.S | Vodorovné premiestnenie výkopku po spevnenej ceste z horniny tr.1-4, do 100 m3 na vzdialenosť do 500 m | m3 | 1536.556 | 2.07 | 0 | 3180.67 | 3180.67 | 0 | 0
7 | 001 | 162301101.S9 | Vodorovné premiestnenie výkopku po spevnenej ceste z horniny tr.1-4, do 100 m3 na vzdialenosť do 500 m | m3 | 426.7 | 2.07 | 0 | 883.27 | 883.27 | 0 | 0
8 | 001 | 162401101.S | Vodorovné premiestnenie výkopku po spevnenej ceste z horniny tr.1-4, do 100 m3 na vzdialenosť do 1500 m | m3 | 453.3 | 4.4 | 0 | 1994.52 | 1994.52 | 0 | 0
9 | 001 | 167101102.S | Nakladanie neuľahnutého výkopku z hornín tr.1-4 nad 100 do 1000 m3 | m3 | 1536.556 | 2.25 | 0 | 3457.25 | 3457.25 | 0 | 0
10 | 001 | 167101102.S9 | Nakladanie neuľahnutého výkopku z hornín tr.1-4 nad 100 do 1000 m3 - prebytok | m3 | 453.3 | 2.25 | 0 | 1019.93 | 1019.93 | 0 | 0
11 | 001 | 171101102.S | Uloženie sypaniny do násypu súdržnej horniny s mierou zhutnenia na 96 % podľa Proctor-Standard | m3 | 269 | 1.87 | 0 | 503.03 | 503.03 | 0 | 0
12 | 001 | 171201201.S | Uloženie sypaniny na skládky do 100 m3 | m3 | 1536.556 | 0.9 | 0 | 1382.9 | 1382.9 | 0 | 0
13 | 001 | 174101001.S | Zásyp sypaninou so zhutnením jám, šachiet, rýh, zárezov alebo okolo objektov do 100 m3 | m3 | 12.6 | 4.23 | 0 | 53.3 | 53.3 | 0 | 0
14 | 231 | 180401211.S | Založenie trávnika lúčneho výsevom v rovine alebo na svahu do 1:5 | m2 | 753 | 0.37 | 15.06 | 263.55 | 278.61 | 0 | 0
15 | 231 | 180401213.S | Založenie trávnika lúčneho výsevom na svahu nad 1:2 do 1:1 | m2 | 2792 | 0.96 | 55.84 | 2624.48 | 2680.32 | 0 | 0
16 | 005 | 005720000800.S | Osivá tráv - lipnica lúčna | kg | 109.541 | 6.23 | 682.44 | 0 | 682.44 | 0.10954 | 0
17 | 001 | 181101102.S | Úprava pláne v zárezoch v hornine 1-4 so zhutnením | m2 | 3376 | 0.5 | 0 | 1688 | 1688 | 0 | 0
18 | 001 | 181301111.S | Rozprestretie ornice v rovine, plocha nad 500 m2, hr.do 100 m | m2 | 753 | 0.45 | 0 | 338.85 | 338.85 | 0 | 0
19 | 001 | 182101101.S | Svahovanie trvalých svahov v zárezoch v hornine triedy 1-4 | m2 | 1691 | 1.92 | 0 | 3246.72 | 3246.72 | 0 | 0
20 | 001 | 182201101.S | Svahovanie trvalých svahov v násype | m2 | 1101 | 1.68 | 0 | 1849.68 | 1849.68 | 0 | 0
21 | 001 | 182301121.S | Rozprestretie ornice na svahu so sklonom nad 1:5, plocha do 500 m2, hr.do 100 mm | m2 | 753 | 2.43 | 0 | 1829.79 | 1829.79 | 0 | 0
22 | 001 | 182301131.S | Rozprestretie ornice na svahu so sklonom nad 1:5, plocha nad 500 m2, hr.do 100 mm | m2 | 2792 | 1.34 | 0 | 3741.28 | 3741.28 | 0 | 0
|  | 4 | Vodorovné konštrukcie |  |  |  | 85.92 | 26.65 | 112.57 | 1.7417 | 0
23 | 311 | 452318510.S | Zaisťovací prah z betónu prostého vodostavebného melioračných kanálov s pätkami alebo bez pätiek | m3 | 0.77 | 146.2 | 85.92 | 26.65 | 112.57 | 1.7417 | 0
|  | 5 | Komunikácie |  |  |  | 108314.96 | 18661.37 | 126976.33 | 3733.4658 | 0
24 | 221 | 564261111.S | Podklad alebo podsyp zo štrkopiesku s rozprestretím, vlhčením a zhutnením, po zhutnení hr. 200 mm | m2 | 4502.5 | 7.63 | 30481.93 | 3872.15 | 34354.08 | 1822.612 | 0
25 | 221 | 564762111.S | Podklad alebo kryt z kameniva hrubého drveného veľ. 32-63 mm (vibr.štrk) po zhut.hr. 200 mm | m2 | 2770 | 12.78 | 29916 | 5484.6 | 35400.6 | 1345.4998 | 0
26 | 221 | 569831111.S | Spevnenie krajníc alebo komun. pre peších s rozpr. a zhutnením, štrkodrvinou hr. 100 mm | m2 | 836.3 | 4.6 | 3002.32 | 844.66 | 3846.98 | 157.0237 | 0
27 | 221 | 569903311.S | Zhotovenie zemných krajníc z hornín akejkoľvek triedy so zhutnením | m3 | 157.7 | 15.1 | 0 | 2381.27 | 2381.27 | 0 | 0
28 | 221 | 573111114.S | Postrek asfaltový infiltračný s posypom kamenivom z asfaltu cestného v množstve 2,00 kg/m2 | m2 | 2579.42 | 1.48 | 3482.22 | 335.32 | 3817.54 | 18.1075 | 0
29 | 221 | 577154211.S | Asfaltový betón vrstva obrusná AC 11 O v pruhu š. do 3 m z nemodifik. asfaltu tr. I, po zhutnení hr. 60 mm | m2 | 2508.02 | 18.81 | 41432.49 | 5743.37 | 47175.86 | 390.2228 | 0
|  | 9 | Ostatné konštrukcie a práce-búranie |  |  |  | 2485.09 | 5824.43 | 8309.52 | 40.7009 | 58.38
30 | 221 | 919411111.S | Čelo priepustu z betónu prostého z rúr DN 300 až DN 500 mm | ks | 2 | 403 | 481.28 | 324.72 | 806 | 11.9219 | 0
31 | 221 | 919511111.S | Zhotovenie priepustu z rúr betónových DN 300 | m | 26.25 | 44.6 | 538.13 | 632.62 | 1170.75 | 15.7245 | 0
32 | 592 | 592210000600.S | Rúra železobetónová pre dažďové odpadné vody TZP 4-40, DN 400, dĺ. 1000 mm, zosilená | ks | 27.038 | 47.87 | 1294.31 | 0 | 1294.31 | 9.0577 | 0
33 | 221 | 919535555.S | Obetónovanie rúrového priepustu betónom jednoduchým tr. C 8/10 | m3 | 1.89 | 156.13 | 171.37 | 123.72 | 295.09 | 3.9967 | 0
34 | 221 | 938909405.S | Čistenie priekop spevnených ručne pri šírke dna nad 400 mm o objeme nánosu nad 0,15 do 0,30 m3/m, -0,19460 t | m | 300 | 13.91 | 0 | 4173 | 4173 | 0 | 58.38
35 | 013 | 979082111 | Vnútrostavenisková doprava sutiny a vybúraných hmôt do 10 m | t | 58.38 | 9.77 | 0 | 570.37 | 570.37 | 0 | 0
|  | 99 | Presun hmôt HSV |  |  |  | 0 | 9548.71 | 9548.71 | 0 | 0
36 | 221 | 998225111.S | Presun hmôt pre pozemnú komunikáciu a letisko s krytom asfaltovým akejkoľvek dĺžky objektu | t | 3759.334 | 2.54 | 0 | 9548.71 | 9548.71 | 0 | 0
|  |  | Celkom |  |  |  | 111639.31 | 68531.04 | 180170.35 | 3776.018 | 58.38

## Zadanie
ZADANIE
Stavba: |  | Poľné cesty v k.ú. Malý Ruskov
Objekt: |  | SO 07 - Cesta č. 7 - Záhradami I
Objednávateľ:
Zhotoviteľ: |  |  |  |  | Spracoval: | D. Dankaninová
Miesto: |  | Malý Ruskov |  |  | Dátum: | 12. 11. 2022
Č. | KCN | Kód položky | Popis | MJ | Množstvo celkom | Cena jednotková | Cena celkom
1 | 2 | 3 | 4 | 5 | 6 | 7 | 8
|  | HSV | Práce a dodávky HSV
|  | 1 | Zemné práce
1 | 001 | 121101111.S | Odstránenie ornice s vodor. premiestn. na hromady, so zložením na vzdialenosť do 100 m a do 100m3 | m3 | 1891.056
2 | 001 | 122102202.S | Odkopávka a prekopávka nezapažená pre cesty v horninách 1-2 nad 100 do 1000 m3 | m3 | 474
3 | 001 | 122202202.S | Odkopávka a prekopávka nezapažená pre cesty, v hornine 3 nad 100 do 1000 m3 | m3 | 316
4 | 001 | 122202209.S | Odkopávky a prekopávky nezapažené pre cesty. Príplatok za lepivosť horniny 3 | m3 | 94.8
5 | 001 | 132101101.S | Výkop ryhy do šírky 600 mm v horn.1a2 do 100 m3, vratane odvoz na medziskládku | m3 | 69.5
6 | 001 | 162301101.S | Vodorovné premiestnenie výkopku po spevnenej ceste z horniny tr.1-4, do 100 m3 na vzdialenosť do 500 m | m3 | 1536.556
7 | 001 | 162301101.S9 | Vodorovné premiestnenie výkopku po spevnenej ceste z horniny tr.1-4, do 100 m3 na vzdialenosť do 500 m | m3 | 426.7
8 | 001 | 162401101.S | Vodorovné premiestnenie výkopku po spevnenej ceste z horniny tr.1-4, do 100 m3 na vzdialenosť do 1500 m | m3 | 453.3
9 | 001 | 167101102.S | Nakladanie neuľahnutého výkopku z hornín tr.1-4 nad 100 do 1000 m3 | m3 | 1536.556
10 | 001 | 167101102.S9 | Nakladanie neuľahnutého výkopku z hornín tr.1-4 nad 100 do 1000 m3 - prebytok | m3 | 453.3
11 | 001 | 171101102.S | Uloženie sypaniny do násypu súdržnej horniny s mierou zhutnenia na 96 % podľa Proctor-Standard | m3 | 269
12 | 001 | 171201201.S | Uloženie sypaniny na skládky do 100 m3 | m3 | 1536.556
13 | 001 | 174101001.S | Zásyp sypaninou so zhutnením jám, šachiet, rýh, zárezov alebo okolo objektov do 100 m3 | m3 | 12.6
14 | 231 | 180401211.S | Založenie trávnika lúčneho výsevom v rovine alebo na svahu do 1:5 | m2 | 753
15 | 231 | 180401213.S | Založenie trávnika lúčneho výsevom na svahu nad 1:2 do 1:1 | m2 | 2792
16 | 005 | 005720000800.S | Osivá tráv - lipnica lúčna | kg | 109.541
17 | 001 | 181101102.S | Úprava pláne v zárezoch v hornine 1-4 so zhutnením | m2 | 3376
18 | 001 | 181301111.S | Rozprestretie ornice v rovine, plocha nad 500 m2, hr.do 100 m | m2 | 753
19 | 001 | 182101101.S | Svahovanie trvalých svahov v zárezoch v hornine triedy 1-4 | m2 | 1691
20 | 001 | 182201101.S | Svahovanie trvalých svahov v násype | m2 | 1101
21 | 001 | 182301121.S | Rozprestretie ornice na svahu so sklonom nad 1:5, plocha do 500 m2, hr.do 100 mm | m2 | 753
22 | 001 | 182301131.S | Rozprestretie ornice na svahu so sklonom nad 1:5, plocha nad 500 m2, hr.do 100 mm | m2 | 2792
|  | 4 | Vodorovné konštrukcie
23 | 311 | 452318510.S | Zaisťovací prah z betónu prostého vodostavebného melioračných kanálov s pätkami alebo bez pätiek | m3 | 0.77
|  | 5 | Komunikácie
24 | 221 | 564261111.S | Podklad alebo podsyp zo štrkopiesku s rozprestretím, vlhčením a zhutnením, po zhutnení hr. 200 mm | m2 | 4502.5
25 | 221 | 564762111.S | Podklad alebo kryt z kameniva hrubého drveného veľ. 32-63 mm (vibr.štrk) po zhut.hr. 200 mm | m2 | 2770
26 | 221 | 569831111.S | Spevnenie krajníc alebo komun. pre peších s rozpr. a zhutnením, štrkodrvinou hr. 100 mm | m2 | 836.3
27 | 221 | 569903311.S | Zhotovenie zemných krajníc z hornín akejkoľvek triedy so zhutnením | m3 | 157.7
28 | 221 | 573111114.S | Postrek asfaltový infiltračný s posypom kamenivom z asfaltu cestného v množstve 2,00 kg/m2 | m2 | 2579.42
29 | 221 | 577154211.S | Asfaltový betón vrstva obrusná AC 11 O v pruhu š. do 3 m z nemodifik. asfaltu tr. I, po zhutnení hr. 60 mm | m2 | 2508.02
|  | 9 | Ostatné konštrukcie a práce-búranie
30 | 221 | 919411111.S | Čelo priepustu z betónu prostého z rúr DN 300 až DN 500 mm | ks | 2
31 | 221 | 919511111.S | Zhotovenie priepustu z rúr betónových DN 300 | m | 26.25
32 | 592 | 592210000600.S | Rúra železobetónová pre dažďové odpadné vody TZP 4-40, DN 400, dĺ. 1000 mm, zosilená | ks | 27.038
33 | 221 | 919535555.S | Obetónovanie rúrového priepustu betónom jednoduchým tr. C 8/10 | m3 | 1.89
34 | 221 | 938909405.S | Čistenie priekop spevnených ručne pri šírke dna nad 400 mm o objeme nánosu nad 0,15 do 0,30 m3/m, -0,19460 t | m | 300
35 | 013 | 979082111 | Vnútrostavenisková doprava sutiny a vybúraných hmôt do 10 m | t | 58.38
|  | 99 | Presun hmôt HSV
36 | 221 | 998225111.S | Presun hmôt pre pozemnú komunikáciu a letisko s krytom asfaltovým akejkoľvek dĺžky objektu | t | 3759.334
Celkom