## Zadanie
ZADANIE
Stavba: |  | Poľné cesty v k.ú. Malý Ruskov
Objekt: |  | SO 07 - Cesta č. 7 - Záhradami I
Objednávateľ:
Zhotoviteľ: |  |  |  |  | Spracoval: | D. Dankaninová
Miesto: |  | Malý Ruskov |  |  | Dátum: | 12. 11. 2022
Č. | KCN | Kód položky | Popis | MJ | Množstvo celkom | Cena jednotková | Cena celkom
1 | 2 | 3 | 4 | 5 | 6 | 7 | 8
|  | HSV | Práce a dodávky HSV
|  | 1 | Zemné práce
1 | 001 | 121101111.S | Odstránenie ornice s vodor. premiestn. na hromady, so zložením na vzdialenosť do 100 m a do 100m3 | m3 | 1891.056
2 | 001 | 122102202.S | Odkopávka a prekopávka nezapažená pre cesty v horninách 1-2 nad 100 do 1000 m3 | m3 | 474
3 | 001 | 122202202.S | Odkopávka a prekopávka nezapažená pre cesty, v hornine 3 nad 100 do 1000 m3 | m3 | 316
4 | 001 | 122202209.S | Odkopávky a prekopávky nezapažené pre cesty. Príplatok za lepivosť horniny 3 | m3 | 94.8
5 | 001 | 132101101.S | Výkop ryhy do šírky 600 mm v horn.1a2 do 100 m3, vratane odvoz na medziskládku | m3 | 69.5
6 | 001 | 162301101.S | Vodorovné premiestnenie výkopku po spevnenej ceste z horniny tr.1-4, do 100 m3 na vzdialenosť do 500 m | m3 | 1536.556
7 | 001 | 162301101.S9 | Vodorovné premiestnenie výkopku po spevnenej ceste z horniny tr.1-4, do 100 m3 na vzdialenosť do 500 m | m3 | 426.7
8 | 001 | 162401101.S | Vodorovné premiestnenie výkopku po spevnenej ceste z horniny tr.1-4, do 100 m3 na vzdialenosť do 1500 m | m3 | 453.3
9 | 001 | 167101102.S | Nakladanie neuľahnutého výkopku z hornín tr.1-4 nad 100 do 1000 m3 | m3 | 1536.556
10 | 001 | 167101102.S9 | Nakladanie neuľahnutého výkopku z hornín tr.1-4 nad 100 do 1000 m3 - prebytok | m3 | 453.3
11 | 001 | 171101102.S | Uloženie sypaniny do násypu súdržnej horniny s mierou zhutnenia na 96 % podľa Proctor-Standard | m3 | 269
12 | 001 | 171201201.S | Uloženie sypaniny na skládky do 100 m3 | m3 | 1536.556
13 | 001 | 174101001.S | Zásyp sypaninou so zhutnením jám, šachiet, rýh, zárezov alebo okolo objektov do 100 m3 | m3 | 12.6
14 | 231 | 180401211.S | Založenie trávnika lúčneho výsevom v rovine alebo na svahu do 1:5 | m2 | 753
15 | 231 | 180401213.S | Založenie trávnika lúčneho výsevom na svahu nad 1:2 do 1:1 | m2 | 2792
16 | 005 | 005720000800.S | Osivá tráv - lipnica lúčna | kg | 109.541
17 | 001 | 181101102.S | Úprava pláne v zárezoch v hornine 1-4 so zhutnením | m2 | 3376
18 | 001 | 181301111.S | Rozprestretie ornice v rovine, plocha nad 500 m2, hr.do 100 m | m2 | 753
19 | 001 | 182101101.S | Svahovanie trvalých svahov v zárezoch v hornine triedy 1-4 | m2 | 1691
20 | 001 | 182201101.S | Svahovanie trvalých svahov v násype | m2 | 1101
21 | 001 | 182301121.S | Rozprestretie ornice na svahu so sklonom nad 1:5, plocha do 500 m2, hr.do 100 mm | m2 | 753
22 | 001 | 182301131.S | Rozprestretie ornice na svahu so sklonom nad 1:5, plocha nad 500 m2, hr.do 100 mm | m2 | 2792
|  | 4 | Vodorovné konštrukcie
23 | 311 | 452318510.S | Zaisťovací prah z betónu prostého vodostavebného melioračných kanálov s pätkami alebo bez pätiek | m3 | 0.77
|  | 5 | Komunikácie
24 | 221 | 564261111.S | Podklad alebo podsyp zo štrkopiesku s rozprestretím, vlhčením a zhutnením, po zhutnení hr. 200 mm | m2 | 4502.5
25 | 221 | 564762111.S | Podklad alebo kryt z kameniva hrubého drveného veľ. 32-63 mm (vibr.štrk) po zhut.hr. 200 mm | m2 | 2770
26 | 221 | 569831111.S | Spevnenie krajníc alebo komun. pre peších s rozpr. a zhutnením, štrkodrvinou hr. 100 mm | m2 | 836.3
27 | 221 | 569903311.S | Zhotovenie zemných krajníc z hornín akejkoľvek triedy so zhutnením | m3 | 157.7
28 | 221 | 573111114.S | Postrek asfaltový infiltračný s posypom kamenivom z asfaltu cestného v množstve 2,00 kg/m2 | m2 | 2579.42
29 | 221 | 577154211.S | Asfaltový betón vrstva obrusná AC 11 O v pruhu š. do 3 m z nemodifik. asfaltu tr. I, po zhutnení hr. 60 mm | m2 | 2508.02
|  | 9 | Ostatné konštrukcie a práce-búranie
30 | 221 | 919411111.S | Čelo priepustu z betónu prostého z rúr DN 300 až DN 500 mm | ks | 2
31 | 221 | 919511111.S | Zhotovenie priepustu z rúr betónových DN 300 | m | 26.25
32 | 592 | 592210000600.S | Rúra železobetónová pre dažďové odpadné vody TZP 4-40, DN 400, dĺ. 1000 mm, zosilená | ks | 27.038
33 | 221 | 919535555.S | Obetónovanie rúrového priepustu betónom jednoduchým tr. C 8/10 | m3 | 1.89
34 | 221 | 938909405.S | Čistenie priekop spevnených ručne pri šírke dna nad 400 mm o objeme nánosu nad 0,15 do 0,30 m3/m, -0,19460 t | m | 300
35 | 013 | 979082111 | Vnútrostavenisková doprava sutiny a vybúraných hmôt do 10 m | t | 58.38
|  | 99 | Presun hmôt HSV
36 | 221 | 998225111.S | Presun hmôt pre pozemnú komunikáciu a letisko s krytom asfaltovým akejkoľvek dĺžky objektu | t | 3759.334
Celkom