## Krycí list rozpočtu
KRYCÍ LIST ROZPOČTU
| Názov stavby |  |  | Poľné cesty v k.ú. Malý Ruskov | [8 empty] | JKSO
| Názov objektu |  |  | SO 09 - Cesta č. 9 - Pri Plechoticiach | [8 empty] | EČO
[13 empty] | Miesto | Malý Ruskov
[13 empty] | IČO | IČ DPH
Objednávateľ
Projektant
Zhotoviteľ
| Spracoval |  |  | D. Dankaninová
|  |  |  | Rozpočet číslo |  | Dňa | [6 empty] | CPV
[6 empty] | 12.11.2022 | [6 empty] | CPA
Merné a účelové jednotky
Počet |  |  |  | Náklady / 1 m.j. | Počet |  |  | Náklady / 1 m.j. | Počet |  |  |  |  | Náklady / 1 m.j.
|  |  | 0 | 0 |  |  | 0 | 0 |  |  |  |  | 0 |  | 0
|  |  |  | Rozpočtové náklady v |  |  |  | EUR
A |  | Základné rozp. náklady |  |  | B |  | Doplnkové náklady |  | C |  | Vedľajšie rozpočtové náklady
1 | HSV |  | Dodávky | 25908.89 | 8 | Práca nadčas |  | 0 | 13 | GZS |  |  |  |  | 0
2 |  |  | Montáž | 187527.82 | 9 | Bez pevnej podl. |  | 0 | 14 | Projektové práce |  |  |  |  | 0
3 | PSV |  | Dodávky | 0 | 10 | Kultúrna pamiatka |  | 0 | 15 | Sťažené podmienky |  |  |  |  | 0
4 |  |  | Montáž | 0 | 11 |  |  | 0 | 16 | Vplyv prostredia |  |  |  |  | 0
5 | "M" |  | Dodávky | 0 |  |  |  |  | 17 | Iné VRN |  |  |  |  | 0
6 |  |  | Montáž | 0 |  |  |  |  | 18 | VRN z rozpočtu |  |  |  |  | 0
7 | ZRN (r. 1-6) |  |  | 213436.71 | 12 | DN (r. 8-11) |  |  | 19 | VRN (r. 13-18) |  |  |  |  | 0
20 | HZS |  |  | 0 | 21 | Kompl. činnosť |  | 0 | 22 | Ostatné náklady |  |  |  |  | 0
Projektant | [8 empty] | D |  | Celkové náklady
[9 empty] | 23 | Súčet 7, 12, 19-22 |  |  |  |  | 213436.71
Dátum a podpis |  |  |  |  | Pečiatka |  |  |  | 24 | DPH | 20 | % z | 213436.71 |  | 42687.34
Objednávateľ | [8 empty] | 25 | Cena s DPH (r. 23-24) |  |  |  |  | 256124.05
Dátum a podpis |  |  |  |  | Pečiatka |  |  |  | E |  | Prípočty a odpočty
Zhotoviteľ | [8 empty] | 26 | Dodávky zadávateľa |  |  |  |  | 0
[9 empty] | 27 | Kĺzavá doložka |  |  |  |  | 0
Dátum a podpis |  |  |  |  | Pečiatka |  |  |  | 28 | Zvýhodnenie + - |  |  |  |  | 0

## Rekapitulácia rozpočtu
REKAPITULÁCIA ROZPOČTU
Stavba: Poľné cesty v k.ú. Malý Ruskov
Objekt: SO 09 - Cesta č. 9 - Pri Plechoticiach
Objednávateľ:
Zhotoviteľ: |  |  | Spracoval: D. Dankaninová
Miesto: Malý Ruskov |  |  | Dátum: 12. 11. 2022
Kód | Popis | Dodávka | Montáž | Cena celkom | Hmotnosť celkom | Suť celkom
1 | 2 | 3 | 4 | 5 | 6 | 7
HSV | Práce a dodávky HSV | 25908.89 | 187527.82 | 213436.71 | 1172.749 | 0
1 | Zemné práce | 1479.5 | 173418.98 | 174898.48 | 0.21626 | 0
5 | Komunikácie | 22501.43 | 8144.82 | 30646.25 | 1138.0598 | 0
8 | Rúrové vedenie | 233.68 | 36.13 | 269.81 | 0.0564 | 0
9 | Ostatné konštrukcie a práce-búranie | 1694.28 | 2946.35 | 4640.63 | 34.4166 | 0
99 | Presun hmôt HSV | 0 | 2981.54 | 2981.54 | 0 | 0
| Celkom | 25908.89 | 187527.82 | 213436.71 | 1172.749 | 0

## Rozpočet
ROZPOČET
Stavba: Poľné cesty v k.ú. Malý Ruskov
Objekt: SO 09 - Cesta č. 9 - Pri Plechoticiach
Objednávateľ:
Zhotoviteľ: | [7 empty] | Spracoval: D. Dankaninová
Miesto: Malý Ruskov | [7 empty] | Dátum: 12. 11. 2022
Č. | KCN | Kód položky | Popis | MJ | Množstvo celkom | Cena jednotková | Dodávka | Montáž | Cena celkom | Hmotnosť celkom | Hmotnosť sute celkom
1 | 2 | 3 | 4 | 5 | 6 | 7 | 8 | 9 | 10 | 11 | 12
|  | HSV | Práce a dodávky HSV |  |  |  | 25908.89 | 187527.82 | 213436.71 | 1172.749 | 0
|  | 1 | Zemné práce |  |  |  | 1479.5 | 173418.98 | 174898.48 | 0.21626 | 0
1 | 001 | 121101111.S | Odstránenie ornice s vodor. premiestn. na hromady, so zložením na vzdialenosť do 100 m a do 100m3 | m3 | 5703.6 | 1.29 | 0 | 7357.64 | 7357.64 | 0 | 0
2 | 001 | 122102202.S | Odkopávka a prekopávka nezapažená pre cesty v horninách 1-2 nad 100 do 1000 m3 | m3 | 133.8 | 2.85 | 0 | 381.33 | 381.33 | 0 | 0
3 | 001 | 122202202.S | Odkopávka a prekopávka nezapažená pre cesty, v hornine 3 nad 100 do 1000 m3 | m3 | 89.2 | 3.81 | 0 | 339.85 | 339.85 | 0 | 0
4 | 001 | 122202209.S | Odkopávky a prekopávky nezapažené pre cesty. Príplatok za lepivosť horniny 3 | m3 | 26.76 | 1.23 | 0 | 32.91 | 32.91 | 0 | 0
5 | 001 | 132101101.S | Výkop ryhy do šírky 600 mm v horn.1a2 do 100 m3 | m3 | 194 | 18.73 | 0 | 3633.62 | 3633.62 | 0 | 0
6 | 001 | 162301101.S9 | Vodorovné premiestnenie výkopku po spevnenej ceste z horniny tr.1-4, do 100 m3 na vzdialenosť do 500 m | m3 | 223 | 2.07 | 0 | 461.61 | 461.61 | 0 | 0
7 | 001 | 162401102.S | Vodorovné premiestnenie výkopku po spevnenej ceste z horniny tr.1-4, do 100 m3 na vzdialenosť do 2000 m | m3 | 9406.2 | 4.71 | 0 | 44303.2 | 44303.2 | 0 | 0
8 | 001 | 162401112.S | Vodorovné premiestnenie výkopku po nespevnenej ceste z horniny tr.1-4, do 100 m3 na vzdialenosť do 2000 m | m3 | 5042.5 | 6.02 | 0 | 30355.85 | 30355.85 | 0 | 0
9 | 001 | 167101102.S | Nakladanie neuľahnutého výkopku z hornín tr.1-4 nad 100 do 1000 m3 | m3 | 5042.5 | 2.24 | 0 | 11295.2 | 11295.2 | 0 | 0
10 | 001 | 167101102.S9 | Nakladanie neuľahnutého výkopku z hornín tr.1-4 nad 100 do 1000 m3 | m3 | 9406.2 | 2.25 | 0 | 21163.95 | 21163.95 | 0 | 0
11 | 001 | 171101102.S | Uloženie sypaniny do násypu súdržnej horniny s mierou zhutnenia na 96 % podľa Proctor-Standard | m3 | 9374 | 1.87 | 0 | 17529.38 | 17529.38 | 0 | 0
12 | 001 | 171201201.S | Uloženie sypaniny na skládky do 100 m3 | m3 | 5042.5 | 0.9 | 0 | 4538.25 | 4538.25 | 0 | 0
13 | 001 | 174101001.S | Zásyp sypaninou so zhutnením jám, šachiet, rýh, zárezov alebo okolo objektov do 100 m3 | m3 | 81 | 4.23 | 0 | 342.63 | 342.63 | 0 | 0
14 | 231 | 180401211.S | Založenie trávnika lúčneho výsevom v rovine alebo na svahu do 1:5 | m2 | 1099 | 0.37 | 21.98 | 384.65 | 406.63 | 0 | 0
15 | 231 | 180401213.S | Založenie trávnika lúčneho výsevom na svahu nad 1:2 do 1:1 | m2 | 5512 | 0.96 | 110.24 | 5181.28 | 5291.52 | 0 | 0
16 | 005 | 005720000800.S | Osivá tráv - lipnica lúčna | kg | 216.257 | 6.23 | 1347.28 | 0 | 1347.28 | 0.21626 | 0
17 | 001 | 181101101.S | Úprava pláne v zárezoch v hornine 1-4 bez zhutnenia | m2 | 240 | 0.28 | 0 | 67.2 | 67.2 | 0 | 0
18 | 001 | 181101102.S | Úprava pláne v zárezoch v hornine 1-4 so zhutnením | m2 | 6557 | 0.5 | 0 | 3278.5 | 3278.5 | 0 | 0
19 | 001 | 181301101.S | Rozprestretie ornice v rovine, plocha do 500 m2, hr.do 100 mm | m2 | 439.7 | 1.6 | 0 | 703.52 | 703.52 | 0 | 0
20 | 001 | 181301111.S | Rozprestretie ornice v rovine, plocha nad 500 m2, hr.do 100 m | m2 | 5512 | 0.45 | 0 | 2480.4 | 2480.4 | 0 | 0
21 | 001 | 182101101.S | Svahovanie trvalých svahov v zárezoch v hornine triedy 1-4 | m2 | 1130 | 1.92 | 0 | 2169.6 | 2169.6 | 0 | 0
22 | 001 | 182201101.S | Svahovanie trvalých svahov v násype | m2 | 4382 | 1.68 | 0 | 7361.76 | 7361.76 | 0 | 0
23 | 001 | 182301121.S | Rozprestretie ornice na svahu so sklonom nad 1:5, plocha do 500 m2, hr.do 100 mm | m2 | 1099 | 2.43 | 0 | 2670.57 | 2670.57 | 0 | 0
24 | 001 | 182301131.S | Rozprestretie ornice na svahu so sklonom nad 1:5, plocha nad 500 m2, hr.do 100 mm | m2 | 5512 | 1.34 | 0 | 7386.08 | 7386.08 | 0 | 0
|  | 5 | Komunikácie |  |  |  | 22501.43 | 8144.82 | 30646.25 | 1138.0598 | 0
25 | 221 | 564261111.S | Podklad alebo podsyp zo štrkopiesku s rozprestretím, vlhčením a zhutnením, po zhutnení hr. 200 mm | m2 | 80 | 7.63 | 541.6 | 68.8 | 610.4 | 32.384 | 0
26 | 221 | 564762111.S | Podklad alebo kryt z kameniva hrubého drveného veľ. 32-63 mm (vibr.štrk) po zhut.hr. 200 mm | m2 | 80 | 12.78 | 864 | 158.4 | 1022.4 | 38.8592 | 0
27 | 221 | 564831111.S | Podklad zo štrkodrviny s rozprestretím a zhutnením, po zhutnení hr. 100 mm | m2 | 4196 | 4.38 | 14686 | 3692.48 | 18378.48 | 793.3377 | 0
28 | 221 | 569831111.S | Spevnenie krajníc alebo komun. pre peších s rozpr. a zhutnením, štrkodrvinou hr. 100 mm | m2 | 1387.25 | 4.6 | 4980.23 | 1401.12 | 6381.35 | 260.4701 | 0
29 | 221 | 569903311.S | Zhotovenie zemných krajníc z hornín akejkoľvek triedy so zhutnením | m3 | 174.2 | 15.1 | 0 | 2630.42 | 2630.42 | 0 | 0
30 | 221 | 573111114.S | Postrek asfaltový infiltračný s posypom kamenivom z asfaltu cestného v množstve 2,00 kg/m2 | m2 | 80 | 1.48 | 108 | 10.4 | 118.4 | 0.5616 | 0
31 | 221 | 577154211.S | Asfaltový betón vrstva obrusná AC 11 O v pruhu š. do 3 m z nemodifik. asfaltu tr. I, po zhutnení hr. 60 mm | m2 | 80 | 18.81 | 1321.6 | 183.2 | 1504.8 | 12.4472 | 0
|  | 8 | Rúrové vedenie |  |  |  | 233.68 | 36.13 | 269.81 | 0.0564 | 0
32 | 254 | 899211113.S | Osadenie liatinovej mreže s rámom na šachtách tunelovej stoky, hmotnosti nad 100 do 150kg | ks | 1 | 36.56 | 0.43 | 36.13 | 36.56 | 0.0084 | 0
33 | 552 | 552410002900.S | Mreža liatinová 600x600 mm tr. zaťaženia D400 | ks | 1 | 233.25 | 233.25 | 0 | 233.25 | 0.048 | 0
|  | 9 | Ostatné konštrukcie a práce-búranie |  |  |  | 1694.28 | 2946.35 | 4640.63 | 34.4166 | 0
34 | 221 | 919411111.S | Čelo priepustu z betónu prostého z rúr DN 300 až DN 500 mm | ks | 2 | 403 | 481.28 | 324.72 | 806 | 11.9219 | 0
35 | 221 | 919413112.S | Vtoková nádržka z betónu prostého tr. C 12/15 priepustu z rúr do DN 800 | ks | 1 | 783.51 | 391.5 | 392.01 | 783.51 | 9.082 | 0
36 | 221 | 919511111.S | Zhotovenie priepustu z rúr betónových DN 300 | m | 8.7 | 44.6 | 178.35 | 209.67 | 388.02 | 5.2116 | 0
37 | 592 | 592210000600.S | Rúra železobetónová pre dažďové odpadné vody TZP 4-40, DN 300, dĺ. 1000 mm, zosilená | ks | 8.7 | 47.87 | 416.47 | 0 | 416.47 | 2.9145 | 0
38 | 221 | 919535555.S | Obetónovanie rúrového priepustu betónom jednoduchým tr. C 8/10 | m3 | 2.5 | 156.13 | 226.68 | 163.65 | 390.33 | 5.2866 | 0
39 | 013 | 979082111 | Vnútrostaveniskový presun hmôt | t | 190 | 9.77 | 0 | 1856.3 | 1856.3 | 0 | 0
|  | 99 | Presun hmôt HSV |  |  |  | 0 | 2981.54 | 2981.54 | 0 | 0
40 | 221 | 998225111.S | Presun hmôt pre pozemnú komunikáciu a letisko s krytom asfaltovým akejkoľvek dĺžky objektu | t | 1173.834 | 2.54 | 0 | 2981.54 | 2981.54 | 0 | 0
|  |  | Celkom |  |  |  | 25908.89 | 187527.82 | 213436.71 | 1172.749 | 0

## Zadanie
ZADANIE
Stavba: |  | Poľné cesty v k.ú. Malý Ruskov
Objekt: |  | SO 09 - Cesta č. 9 - Pri Plechoticiach
Objednávateľ:
Zhotoviteľ: |  |  |  |  | Spracoval: | D. Dankaninová
Miesto: |  | Malý Ruskov |  |  | Dátum: | 12. 11. 2022
Č. | KCN | Kód položky | Popis | MJ | Množstvo celkom | Cena jednotková | Cena celkom
1 | 2 | 3 | 4 | 5 | 6 | 7 | 8
|  | HSV | Práce a dodávky HSV
|  | 1 | Zemné práce
1 | 001 | 121101111.S | Odstránenie ornice s vodor. premiestn. na hromady, so zložením na vzdialenosť do 100 m a do 100m3 | m3 | 5703.6
2 | 001 | 122102202.S | Odkopávka a prekopávka nezapažená pre cesty v horninách 1-2 nad 100 do 1000 m3 | m3 | 133.8
3 | 001 | 122202202.S | Odkopávka a prekopávka nezapažená pre cesty, v hornine 3 nad 100 do 1000 m3 | m3 | 89.2
4 | 001 | 122202209.S | Odkopávky a prekopávky nezapažené pre cesty. Príplatok za lepivosť horniny 3 | m3 | 26.76
5 | 001 | 132101101.S | Výkop ryhy do šírky 600 mm v horn.1a2 do 100 m3 | m3 | 194
6 | 001 | 162301101.S9 | Vodorovné premiestnenie výkopku po spevnenej ceste z horniny tr.1-4, do 100 m3 na vzdialenosť do 500 m | m3 | 223
7 | 001 | 162401102.S | Vodorovné premiestnenie výkopku po spevnenej ceste z horniny tr.1-4, do 100 m3 na vzdialenosť do 2000 m | m3 | 9406.2
8 | 001 | 162401112.S | Vodorovné premiestnenie výkopku po nespevnenej ceste z horniny tr.1-4, do 100 m3 na vzdialenosť do 2000 m | m3 | 5042.5
9 | 001 | 167101102.S | Nakladanie neuľahnutého výkopku z hornín tr.1-4 nad 100 do 1000 m3 | m3 | 5042.5
10 | 001 | 167101102.S9 | Nakladanie neuľahnutého výkopku z hornín tr.1-4 nad 100 do 1000 m3 | m3 | 9406.2
11 | 001 | 171101102.S | Uloženie sypaniny do násypu súdržnej horniny s mierou zhutnenia na 96 % podľa Proctor-Standard | m3 | 9374
12 | 001 | 171201201.S | Uloženie sypaniny na skládky do 100 m3 | m3 | 5042.5
13 | 001 | 174101001.S | Zásyp sypaninou so zhutnením jám, šachiet, rýh, zárezov alebo okolo objektov do 100 m3 | m3 | 81
14 | 231 | 180401211.S | Založenie trávnika lúčneho výsevom v rovine alebo na svahu do 1:5 | m2 | 1099
15 | 231 | 180401213.S | Založenie trávnika lúčneho výsevom na svahu nad 1:2 do 1:1 | m2 | 5512
16 | 005 | 005720000800.S | Osivá tráv - lipnica lúčna | kg | 216.257
17 | 001 | 181101101.S | Úprava pláne v zárezoch v hornine 1-4 bez zhutnenia | m2 | 240
18 | 001 | 181101102.S | Úprava pláne v zárezoch v hornine 1-4 so zhutnením | m2 | 6557
19 | 001 | 181301101.S | Rozprestretie ornice v rovine, plocha do 500 m2, hr.do 100 mm | m2 | 439.7
20 | 001 | 181301111.S | Rozprestretie ornice v rovine, plocha nad 500 m2, hr.do 100 m | m2 | 5512
21 | 001 | 182101101.S | Svahovanie trvalých svahov v zárezoch v hornine triedy 1-4 | m2 | 1130
22 | 001 | 182201101.S | Svahovanie trvalých svahov v násype | m2 | 4382
23 | 001 | 182301121.S | Rozprestretie ornice na svahu so sklonom nad 1:5, plocha do 500 m2, hr.do 100 mm | m2 | 1099
24 | 001 | 182301131.S | Rozprestretie ornice na svahu so sklonom nad 1:5, plocha nad 500 m2, hr.do 100 mm | m2 | 5512
|  | 5 | Komunikácie
25 | 221 | 564261111.S | Podklad alebo podsyp zo štrkopiesku s rozprestretím, vlhčením a zhutnením, po zhutnení hr. 200 mm | m2 | 80
26 | 221 | 564762111.S | Podklad alebo kryt z kameniva hrubého drveného veľ. 32-63 mm (vibr.štrk) po zhut.hr. 200 mm | m2 | 80
27 | 221 | 564831111.S | Podklad zo štrkodrviny s rozprestretím a zhutnením, po zhutnení hr. 100 mm | m2 | 4196
28 | 221 | 569831111.S | Spevnenie krajníc alebo komun. pre peších s rozpr. a zhutnením, štrkodrvinou hr. 100 mm | m2 | 1387.25
29 | 221 | 569903311.S | Zhotovenie zemných krajníc z hornín akejkoľvek triedy so zhutnením | m3 | 174.2
30 | 221 | 573111114.S | Postrek asfaltový infiltračný s posypom kamenivom z asfaltu cestného v množstve 2,00 kg/m2 | m2 | 80
31 | 221 | 577154211.S | Asfaltový betón vrstva obrusná AC 11 O v pruhu š. do 3 m z nemodifik. asfaltu tr. I, po zhutnení hr. 60 mm | m2 | 80
|  | 8 | Rúrové vedenie
32 | 254 | 899211113.S | Osadenie liatinovej mreže s rámom na šachtách tunelovej stoky, hmotnosti nad 100 do 150kg | ks | 1
33 | 552 | 552410002900.S | Mreža liatinová 600x600 mm tr. zaťaženia D400 | ks | 1
|  | 9 | Ostatné konštrukcie a práce-búranie
34 | 221 | 919411111.S | Čelo priepustu z betónu prostého z rúr DN 300 až DN 500 mm | ks | 2
35 | 221 | 919413112.S | Vtoková nádržka z betónu prostého tr. C 12/15 priepustu z rúr do DN 800 | ks | 1
36 | 221 | 919511111.S | Zhotovenie priepustu z rúr betónových DN 300 | m | 8.7
37 | 592 | 592210000600.S | Rúra železobetónová pre dažďové odpadné vody TZP 4-40, DN 300, dĺ. 1000 mm, zosilená | ks | 8.7
38 | 221 | 919535555.S | Obetónovanie rúrového priepustu betónom jednoduchým tr. C 8/10 | m3 | 2.5
39 | 013 | 979082111 | Vnútrostaveniskový presun hmôt | t | 190
|  | 99 | Presun hmôt HSV
40 | 221 | 998225111.S | Presun hmôt pre pozemnú komunikáciu a letisko s krytom asfaltovým akejkoľvek dĺžky objektu | t | 1173.834
Celkom