## VZO 3
ROZPOČET
Stavba: Spoločné zariadenia a opatrenia projektu pozemkových úprav v k.ú. Veľký Ruskov-prístupové poľné cesty, výsadba a vodozádržné opatrenia
Objekt: ZN 13 Pri Mantičovom kríži
Časť: VZO 03
Objednávateľ: Obec Nový Ruskov
Zhotoviteľ: |  |  |  | Spracoval: Ing. Peter Leško
Miesto: Obec Nový Ruskov |  |  |  | Dátum: 17. 11. 2022
Č. | Kód položky | Popis | MJ | Množstvo celkom | Cena jednotková | Cena celkom | Hmotnosť celkom
1 | 2 | 3 | 4 | 5 | 6 | 7 | 8
| HSV | Práce a dodávky HSV |  |  |  | 6562.1679 | 0.21804
| 1 | Zemné práce |  |  |  | 6562.1679 | 0.21804
1 | 111101101.S | Odstránenie travín a tŕstia s príp. premiestnením a uložením na hromady do 50 m, pri celkovej ploche do 1000m2 | m2 | 279.5 | 0.15 | 41.925 | 0
2 | 121101111.S | Odstránenie ornice s vodor. premiestn. na hromady, so zložením na vzdialenosť do 100 m a do 100m3 | m3 | 55.9 | 1.29 | 72.111 | 0
3 | 131201102.S | Výkop nezapaženej jamy v hornine 3, nad 100 do 1000 m3 | m3 | 290 | 7.16 | 2076.4 | 0
4 | 131201109.S | Hĺbenie nezapažených jám a zárezov. Príplatok za lepivosť horniny 3 | m3 | 290 | 1.05 | 304.5 | 0
5 | 162301112.S | Vodorovné premiestnenie výkopku po nespevnenej ceste z horniny tr.1-4, do 100 m3 na vzdialenosť do 1000 m | m3 | 290 | 4.83 | 1400.7 | 0
6 | 167101102.S | Nakladanie neuľahnutého výkopku z hornín tr.1-4 nad 100 do 1000 m3 | m3 | 290 | 2.25 | 652.5 | 0
7 | 181101101.S | Úprava pláne v zárezoch v hornine 1-4 bez zhutnenia | m2 | 55 | 0.28 | 15.4 | 0
8 | 181301115.S | Rozprestretie ornice v rovine, plocha nad 500 m2, hr. do 300 mm | m2 | 966.7 | 1.13 | 1092.371 | 0
9 | 182101101.S | Svahovanie trvalých svahov v zárezoch v hornine triedy 1-4 | m2 | 270 | 1.92 | 518.4 | 0
10 | 183405211.S | Výsev trávniku hydroosevom na ornicu | m2 | 325 | 0.97 | 315.25 | 0.208
11 | 005720001300.S | Osivá tráv - trávové semeno | kg | 10.043 | 7.23 | 72.6109 | 0.010043
|  | Celkom |  |  |  | 6562.1679 | 0.21804