## zoznam rastlín
číslo | druh |  | počet | charakteristika sadeníc
1 | Acer campestre | javor poľný | 694 | kontajnerované alebo s koreňovým balom,1.trieda, min. výška 1,5m
2 | Quercus robur | dub letný | 24 | kontajnerované alebo s koreňovým balom,1.trieda, min. výška 1,5m
3 | Fraxinus excelsior | jaseň štíhly | 25 | kontajnerované alebo s koreňovým balom,1.trieda, min. výška 1,5m
4 | Salix alba | vŕba biela | 23 | kontajnerované alebo s koreňovým balom,1.trieda, min. výška 1,5m
5 | Prunus avium | čerešňa vtáčia | 30 | kontajnerované alebo s koreňovým balom,1.trieda, min. výška 1,5m
6 | Tilia cordata | lipa malolistá | 7 | kontajnerované alebo s koreňovým balom,1.trieda, min. výška 1,5m

## rozpočet
kód položky | popis |  | MJ | množstvo | J.cena | práce | materiál
1 | Acer campestre | javor poľný | ks | 694 | 400 |  | 277600
2 | Quercus robur | dub letný | ks | 24 | 1300 |  | 31200
3 | Fraxinus excelsior | jaseň štíhly | ks | 25 | 1178 |  | 29450
4 | Salix alba | vŕba biela | ks | 23 | 250 |  | 5750
5 | Prunus avium | čerešňa vtáčia | ks | 30 | 360 |  | 10800
6 | Tilia cordata | lipa malolistá | ks | 7 | 1183 |  | 8281
| lúčna trávna miešanka |  | kg | 60.75 | 110 |  | 6682.5
[5 empty] | materiál celkom |  | 369763.5
HSV | Práce a dodávky HSV
Zemné práce
102005 | Kopanie jamiek pre výsadbu sadenic |  | ks | 803 | 38.5 | 30915.5
s priemerom O,5m,hĺ.0,6m, v pôde nezaburinenej v zemine tr.3.
| Príplatok za vylepšenie výsadby do jamiek priem.0,5m,hĺ.0,6m |  | ks | 803 | 3.1 | 2489.3
101001 | Výsadba obalených sadeníc s ich donesením na vzd.do 50m, |  | ks | 803 | 7.8 | 6263.4
bez vykopania jamiek v zemine tr.1,2,3
801058 | Kôl dĺžky 2m,priem. od 40 mm do 60mm, k sadenici s upevnením |  | ks | 803 | 165 | 132495
sadenice ku kolu špagátom,1 až 3 roky
801122 | Obkosenie sadeníc s uložením vykosenej buriny na vykosenú |  | ks | 4818 | 8.6 | 41434.8
plochu v okruhu okolo sadeníc nad 0,3 do 0,5m
601032 | Ochrana sadeníc proti škodám od zveri oviazaním trstinou |  | ks | 2409 | 10.2 | 24571.8
501004 | Okopanie do hĺ.0,1m na ploche 0,5x0,5m,okolo sadeníc |  | ks | 2409 | 8.8 | 21199.2
s odstránením buriny a jej ponechaním na mieste
801801 | Zaliatie rastlín vodou,plochy jednotlivo do 20 m² |  | m³ | 4.015 | 239 | 959.585
180401213 | Založenie trávnika na pôde vopred pripravenej lúčnym výsevom |  | m² | 13520 | 13 | 175760
260328.585
|  |  |  | práce celkom |  |  | 436088.585
|  |  |  | práce + 20% bez trávy |  |  | 488154.302
Celková cena
| stavebný objekt | kalkulácia rozpočtu
|  | celková cena |  | práce | materiál
| SOZ 01 | 857917.802 |  | 488154.302 | 369763.5

## časový plán
aktivita |  |  |  | rok výsadby r.2009 | [8 empty] | 1.rok po výsadbe | 2.rok po výsadbe | 3.rok po výsadbe
| 1 | 2 | 3 | 4 | 5 | 6 | 7 | 8 | 9 | 10 | 11 | 12
výsadba drevín | [8 empty] | x | x
zalievanie | [9 empty] | x
kyprenie pôdy | [9 empty] | x |  |  | 1x - máj | 1x - máj | 1x - máj
odburiňovanie | [9 empty] | x |  |  | 2x- jún,september | 2x- jún,september | 2x- jún,september
osádzanie kolov a ich kontrola | [8 empty] | x | x |  |  | 1x - apríl | 1x - apríl | 1x - apríl
prihnojovanie | [9 empty] | x |  |  | 1 x- máj | 2 x- máj | 3 x- máj
ochrana proti ohryzu | [9 empty] | x |  |  | 1x- október | 1x- október | 1x- október
prerezávanie,odstraňovanie náletov | [12 empty] | podľa potreby | podľa potreby | podľa potreby
ošetrenie príp.poranení drevín | [9 empty] | x |  |  | podľa potreby | podľa potreby | podľa potreby
ochrana proti škodcom | [12 empty] | podľa potreby | podľa potreby | podľa potreby
výsev trávnej miešanky | [12 empty] | marec-apríl