## zoznam rastlín
číslo | druh |  | počet | charakteristika sadeníc
1 | Cornus sanguinea | svíb krvavý | 77 | voľnokorenný alebo s koreňovým balom,1.trieda, min. výška 0,4-0,6 m
2 | Rosa canina | ruža šípová | 71 | voľnokorenný alebo s koreňovým balom,1.trieda, min. výška 0,4-0,6 m
3 | Viburnum opulus | kalina obyčajná | 73 | voľnokorenný alebo s koreňovým balom,1.trieda, min. výška 0,4-0,6 m
4 | Crataegus monogyna | hloh jednosemenný | 72 | voľnokorenný alebo s koreňovým balom,1.trieda, min. výška 0,4-0,6 m
5 | Sambucus nigra | baza čierna | 72 | voľnokorenný alebo s koreňovým balom,1.trieda, min. výška 0,4-0,6 m

## rozpočet
kód položky | popis |  | MJ | množstvo | J.cena | práce | materiál
1 | Cornus sanguinea | svíb krvavý | ks | 77 | 120 |  | 9240
2 | Rosa canina | ruža šípová | ks | 71 | 150 |  | 10650
3 | Viburnum opulus | kalina obyčajná | ks | 73 | 120 |  | 8760
4 | Crataegus monogyna | hloh jednosemenný | ks | 72 | 120 |  | 8640
5 | Sambucus nigra | baza čierna | ks | 72 | 120 |  | 8640
celkom(vrát.20%)
| lúčna trávna miešanka |  | kg | 8.7 | 110 |  | 957
365
[5 empty] | materiál celkom |  | 46887
HSV | Práce a dodávky HSV
Zemné práce
102005 | Kopanie jamiek pre výsadbu sadenic |  | ks | 365 | 38.5 | 14052.5
s priemerom O,5m,hĺ.0,6m, v pôde nezaburinenej v zemine tr.3.
| Príplatok za vylepšenie výsadby do jamiek priem.0,5m,hĺ.0,6m |  | ks | 365 | 3.1 | 1131.5
101001 | Výsadba kríku bez balu do vopred vyhĺbenej jamky so zaliatím |  | ks | 365 | 17.9 | 6533.5
8011220 | Obkosenie sadeníc s uložením vykosenej buriny na vykosenú |  | ks | 2190 | 8.6 | 18834
plochu v okruhu okolo sadeníc nad 0,3 do 0,5m
501004 | Okopanie do hĺ.0,1m na ploche 0,5x0,5m,okolo sadeníc |  | ks | 1095 | 8.8 | 9636
s odstránením buriny a jej ponechaním na mieste
801801 | Zaliatie rastlín vodou,plochy jednotlivo do 20 m² |  | m³ | 1.825 | 239 | 436.175
180401213 | Založenie trávnika na pôde vopred pripravenej lúčnym výsevom |  | m² | 1927 | 13 | 25051
50623.675
|  |  |  | práce celkom |  |  | 75674.675
|  |  |  | práce + 20% bez trávy |  |  | 85799.41
Celková cena
| stavebný objekt | kalkulácia rozpočtu
|  | celková cena |  | práce | materiál
| SOZ 10 | 132686.41 |  | 85799.41 | 46887

## časový plán
aktivita | rok výsadby r.2010 | [11 empty] | 1.rok po výsadbe | 2.rok po výsadbe | 3.rok po výsadbe
| 1 | 2 | 3 | 4 | 5 | 6 | 7 | 8 | 9 | 10 | 11 | 12
výsadba drevín | [8 empty] | x
zalievanie | [8 empty] | x
kyprenie pôdy | [12 empty] | 1x - máj | 1x - máj | 1x - máj
odburiňovanie | [8 empty] | x |  |  |  | 2x- jún,september | 2x- jún,september | 2x- jún,september
prihnojovanie | [12 empty] | 1 x- máj | 2 x- máj | 3 x- máj
prerezávanie,odstraňovanie náletov | [12 empty] | podľa potreby | podľa potreby | podľa potreby
ošetrenie príp.poranení drevín | [12 empty] | podľa potreby | podľa potreby | podľa potreby
ochrana proti škodcom | [12 empty] | podľa potreby | podľa potreby | podľa potreby