## zoznam rastlín
číslo | druh |  | počet | charakteristika sadeníc
1 | Prunus avium | čerešňa vtáčia | 30 | kontajnerované alebo s koreňovým balom,1.trieda, min. výška 1,5m
2 | Crataegus monogyna | hloh jednosemenný | 80 | voľnokorenný alebo s koreňovým balom,1.trieda, min. výška 0,4-0,6 m
3 | Sambucus nigra | baza čierna | 65 | voľnokorenný alebo s koreňovým balom,1.trieda, min. výška 0,4-0,6 m
4 | Cornus sanguinea | svíb krvavý | 73 | voľnokorenný alebo s koreňovým balom,1.trieda, min. výška 0,4-0,6 m
5 | Betula pendula | breza biela | 14 | kontajnerované alebo s koreňovým balom,1.trieda, min. výška 1,5m
6 | Acer campestre | javor poľný | 15 | kontajnerované alebo s koreňovým balom,1.trieda, min. výška 1,5m

## rozpočet
kód položky | popis |  | MJ | množstvo | J.cena | práce | materiál
1 | Prunus avium | čerešňa vtáčia | ks | 30 | 360 |  | 10800
2 | Crataegus monogyna | hloh jednosemenný | ks | 80 | 120 |  | 9600
3 | Sambucus nigra | baza čierna | ks | 65 | 120 |  | 7800
4 | Cornus sanguinea | svíb krvavý | ks | 73 | 120 |  | 8760
5 | Betula pendula | breza biela | ks | 14 | 380 |  | 5320
6 | Acer campestre | javor poľný | ks | 15 | 400 |  | 6000
| lúčna trávna miešanka |  | kg | 11 | 110 |  | 1210
[5 empty] | materiál celkom |  | 49490
HSV
Práce a dodávky HSV
Zemné práce
102005 | Kopanie jamiek pre výsadbu sadenic |  | ks | 277 | 38.5 | 10664.5
s priemerom O,5m,hĺ.0,6m, v pôde nezaburinenej v zemine tr.3.
| Príplatok za vylepšenie výsadby do jamiek priem.0,5m,hĺ.0,6m |  | ks | 277 | 3.1 | 858.7
101001 | Výsadba obalených sadeníc s ich donesením na vzd.do 50m, |  | ks | 59 | 7.8 | 460.2
bez vykopania jamiek v zemine tr.1,2,3
101001 | Výsadba kríku bez balu do vopred vyhĺbenej jamky so zaliatím |  | ks | 218 | 17.9 | 3902.2
801058 | Kôl dĺžky 2m,priem. od 40 mm do 60mm, k sadenici s upevnením |  | ks | 59 | 165 | 9735
sadenice ku kolu špagátom,1 až 3 roky
801122 | Obkosenie sadeníc s uložením vykosenej buriny na vykosenú |  | ks | 1572 | 8.6 | 13519.2
plochu v okruhu okolo sadeníc nad 0,3 do 0,5m
601032 | Ochrana sadeníc proti škodám od zveri oviazaním trstinou |  | ks | 786 | 10.2 | 8017.2
501004 | Okopanie do hĺ.0,1m na ploche 0,5x0,5m,okolo sadeníc |  | ks | 831 | 8.8 | 7312.8
s odstránením buriny a jej ponechaním na mieste
801801 | Zaliatie rastlín vodou,plochy jednotlivo do 20 m² |  | m³ | 1.31 | 239 | 313.09
180401213 | Založenie trávnika na pôde vopred pripravenej lúčnym výsevom |  | m² | 2250 | 13 | 29250
|  |  |  | práce celkom |  | 54782.89
|  |  |  | práce + 20% |  | 65739.468
Celková cena
| stavebný objekt | kalkulácia rozpočtu
|  | celková cena |  | práce | materiál
| SOZ 03 | 115229.468 |  | 65739.468 | 49490

## časový plán
aktivita | rok výsadby r.2009 | [11 empty] | 1.rok po výsadbe | 2.rok po výsadbe | 3.rok po výsadbe
| 1 | 2 | 3 | 4 | 5 | 6 | 7 | 8 | 9 | 10 | 11 | 12
výsadba drevín | [9 empty] | x
zalievanie | [9 empty] | x
kyprenie pôdy |  |  |  |  | x | [7 empty] | 1x - máj | 1x - máj | 1x - máj
odburiňovanie | [5 empty] | x |  |  | x |  |  |  | 2x- jún,september | 2x- jún,september | 2x- jún,september
osádzanie kolov a ich kontrola | [9 empty] | x |  |  | 1x - apríl | 1x - apríl | 1x - apríl
prihnojovanie |  |  |  |  | x | [7 empty] | 1 x- máj | 2 x- máj | 3 x- máj
ochrana proti ohryzu | [9 empty] | x |  |  | 1x- október | 1x- október | 1x- október
prerezávanie,odstraňovanie náletov | [12 empty] | podľa potreby | podľa potreby | podľa potreby
ošetrenie príp.poranení drevín | [12 empty] | podľa potreby | podľa potreby | podľa potreby
ochrana proti škodcom | [12 empty] | podľa potreby | podľa potreby | podľa potreby